min=0, max=100
Please enter a value between 0 and 100
Please enter 0 or 1
## Linear
		LINEAR control strategy
Input data on CURVE Pot and MIN Pot (D3 and D4 cells) to display curve setup							Linear with step
	CURVE Pot	80
	MIN Pot	40

Linear with speed limiter (Dip 0,0)						Linear with step (Dip 0,1 or 1,0, or 1,1)

	0	10	20	30	40	50	60	70	80	90	100
Speed %	20	27	34	41	48	55	62	69	76	83	90
	0	10	20	30	40	50	60	70	80	90	99	100
Speed %	20	27	34	41	48	55	62	69	76	83	89.3	100

XpotAppl	90
XmaxPot	100
XminPot	60
Vmin	20
Vmax	100
VminLimit	50

## Curve
		CURVE control strategy
Input data on CURVE Pot and MIN Pot (D3 and D4 cells) and dip switch 0/1 to display curve setup
	Curve/Max' knob pos.		50	dip 1	dip 0
	Min' knob pos.		50	1	0

			0	10	20	30	40	50	60	70	80	90	100
DIP	65	max	25	38.33	51.67	65	70	75	80	85	90	95	100	xpot	25	33	41	49	57	65	72	79	86	93	100
		DIP=65	25	33	41	49	57	65	72	79	86	93	100	xpotmin	25	38.33	51.67	65	70	75	80	85	90	95	100
		min	25	30.71	36.43	42.14	47.86	53.57	59.29	65	76.67	88.33	100	xpotmax	25	30.71	36.43	42.14	47.86	53.57	59.29	65	76.67	88.33	100
DIP	55	max	25	35	45	55	61.43	67.86	74.29	80.71	87.14	93.57	100	xpot	25	31	37	43	49	55	64	73	82	91	100
		DIP=55	25	31	37	43	49	55	64	73	82	91	100	xpotmin	25	35	45	55	61.43	67.86	74.29	80.71	87.14	93.57	100
		min	25	29.29	33.57	37.86	42.14	46.43	50.71	55	70	85	100	xpotmax	25	29.29	33.57	37.86	42.14	46.43	50.71	55	70	85	100
DIP	45	max	25	31.67	38.33	45	52.86	60.71	68.57	76.43	84.29	92.14	100	xpot	25	29	33	37	41	45	56	67	78	89	100
		DIP=45	25	29	33	37	41	45	56	67	78	89	100	xpotmin	25	31.67	38.33	45	52.86	60.71	68.57	76.43	84.29	92.14	100
		min	25	27.86	30.71	33.57	36.43	39.29	42.14	45	63.33	81.67	100	xpotmax	25	27.86	30.71	33.57	36.43	39.29	42.14	45	63.33	81.67	100
DIP	35	max	25	28.33	31.67	35	44.29	53.57	62.86	72.14	81.43	90.71	100	xpot	25	27	29	31	33	35	48	61	74	87	100
		DIP=35	25	27	29	31	33	35	48	61	74	87	100	xpotmin	25	28.33	31.67	35	44.29	53.57	62.86	72.14	81.43	90.71	100
		min	25	26.43	27.86	29.29	30.71	32.14	33.57	35	56.67	78.33	100	xpotmax	25	26.43	27.86	29.29	30.71	32.14	33.57	35	56.67	78.33	100

XpotAppl	50			0	10	20	30	40	50	60	70	80	90	100
XmaxPot	70		Max Limit	50	55	60	65	70	75	80	85	90	95	100
XminPot	30		curve=10	25	35	45	55	61.43	67.86	74.29	80.71	87.14	93.57	100
Vmin	25		POT Curva	25	31	37	43	49	55	64	73	82	91	100
Vmax	100		curve=0	25	29.29	33.57	37.86	42.14	46.43	50.71	55	70	85	100
VminLimit	50		Min Limit	0	5	10	15	20	25	30	35	56.67	78.33	100
Trigger/power
curve mode (3)