## Linear
LINEAR control strategy
Input data on CURVE Pot and MIN Pot (D3 and D4 cells) to display curve setup
| CURVE Pot | 80
| MIN Pot | 40
| 0 | 10 | 20 | 30 | 40 | 50 | 60 | 70 | 80 | 90 | 100
Speed % | 20 | 27 | 34 | 41 | 48 | 55 | 62 | 69 | 76 | 83 | 90
| 0 | 10 | 20 | 30 | 40 | 50 | 60 | 70 | 80 | 90 | 99 | 100
Speed % | 20 | 27 | 34 | 41 | 48 | 55 | 62 | 69 | 76 | 83 | 89.3 | 100
XpotAppl | 20: 90
XmaxPot | 20: 100
XminPot | 20: 60
Vmin | 20: 20
Vmax | 20: 100
VminLimit | 20: 50

## Curve
CURVE control strategy
Input data on CURVE Pot and MIN Pot (D3 and D4 cells) and dip switch 0/1 to display curve setup
| Curve/Max' knob pos. |  | 80 | dip 1 | dip 0
| Min' knob pos. |  | 50 | 1 | 0
|  |  | 0 | 10 | 20 | 30 | 40 | 50 | 60 | 70 | 80 | 90 | 100
DIP | 65 | max | 25 | 38.3333 | 51.6667 | 65 | 70 | 75 | 80 | 85 | 90 | 95 | 100 | xpot | 25 | 35.5263 | 46.0526 | 56.5789 | 66.129 | 71.7742 | 77.4194 | 83.0645 | 88.7097 | 94.3548 | 100
|  | DIP=65 | 25 | 35.5263 | 46.0526 | 56.5789 | 66.129 | 71.7742 | 77.4194 | 83.0645 | 88.7097 | 94.3548 | 100 | xpotmin | 25 | 38.3333 | 51.6667 | 65 | 70 | 75 | 80 | 85 | 90 | 95 | 100
|  | min | 25 | 30.7143 | 36.4286 | 42.1429 | 47.8571 | 53.5714 | 59.2857 | 65 | 76.6667 | 88.3333 | 100 | xpotmax | 25 | 30.7143 | 36.4286 | 42.1429 | 47.8571 | 53.5714 | 59.2857 | 65 | 76.6667 | 88.3333 | 100
DIP | 55 | max | 25 | 35 | 45 | 55 | 61.4286 | 67.8571 | 74.2857 | 80.7143 | 87.1429 | 93.5714 | 100 | xpot | 25 | 32.8947 | 40.7895 | 48.6842 | 56.4516 | 63.7097 | 70.9677 | 78.2258 | 85.4839 | 92.7419 | 100
|  | DIP=55 | 25 | 32.8947 | 40.7895 | 48.6842 | 56.4516 | 63.7097 | 70.9677 | 78.2258 | 85.4839 | 92.7419 | 100 | xpotmin | 25 | 35 | 45 | 55 | 61.4286 | 67.8571 | 74.2857 | 80.7143 | 87.1429 | 93.5714 | 100
|  | min | 25 | 29.2857 | 33.5714 | 37.8571 | 42.1429 | 46.4286 | 50.7143 | 55 | 70 | 85 | 100 | xpotmax | 25 | 29.2857 | 33.5714 | 37.8571 | 42.1429 | 46.4286 | 50.7143 | 55 | 70 | 85 | 100
DIP | 45 | max | 25 | 31.6667 | 38.3333 | 45 | 52.8571 | 60.7143 | 68.5714 | 76.4286 | 84.2857 | 92.1429 | 100 | xpot | 25 | 30.2632 | 35.5263 | 40.7895 | 46.7742 | 55.6452 | 64.5161 | 73.3871 | 82.2581 | 91.129 | 100
|  | DIP=45 | 25 | 30.2632 | 35.5263 | 40.7895 | 46.7742 | 55.6452 | 64.5161 | 73.3871 | 82.2581 | 91.129 | 100 | xpotmin | 25 | 31.6667 | 38.3333 | 45 | 52.8571 | 60.7143 | 68.5714 | 76.4286 | 84.2857 | 92.1429 | 100
|  | min | 25 | 27.8571 | 30.7143 | 33.5714 | 36.4286 | 39.2857 | 42.1429 | 45 | 63.3333 | 81.6667 | 100 | xpotmax | 25 | 27.8571 | 30.7143 | 33.5714 | 36.4286 | 39.2857 | 42.1429 | 45 | 63.3333 | 81.6667 | 100
DIP | 35 | max | 25 | 28.3333 | 31.6667 | 35 | 44.2857 | 53.5714 | 62.8571 | 72.1429 | 81.4286 | 90.7143 | 100 | xpot | 25 | 27.6316 | 30.2632 | 32.8947 | 37.0968 | 47.5806 | 58.0645 | 68.5484 | 79.0323 | 89.5161 | 100
|  | DIP=35 | 25 | 27.6316 | 30.2632 | 32.8947 | 37.0968 | 47.5806 | 58.0645 | 68.5484 | 79.0323 | 89.5161 | 100 | xpotmin | 25 | 28.3333 | 31.6667 | 35 | 44.2857 | 53.5714 | 62.8571 | 72.1429 | 81.4286 | 90.7143 | 100
|  | min | 25 | 26.4286 | 27.8571 | 29.2857 | 30.7143 | 32.1429 | 33.5714 | 35 | 56.6667 | 78.3333 | 100 | xpotmax | 25 | 26.4286 | 27.8571 | 29.2857 | 30.7143 | 32.1429 | 33.5714 | 35 | 56.6667 | 78.3333 | 100
XpotAppl | 38 |  |  | 0 | 10 | 20 | 30 | 40 | 50 | 60 | 70 | 80 | 90 | 100
XmaxPot | 70 |  | Max Limit | 50 | 55 | 60 | 65 | 70 | 75 | 80 | 85 | 90 | 95 | 100
XminPot | 30 |  | curve=10 | 25 | 35 | 45 | 55 | 61.4286 | 67.8571 | 74.2857 | 80.7143 | 87.1429 | 93.5714 | 100
Vmin | 25 |  | POT Curva | 25 | 32.8947 | 40.7895 | 48.6842 | 56.4516 | 63.7097 | 70.9677 | 78.2258 | 85.4839 | 92.7419 | 100
Vmax | 100 |  | curve=0 | 25 | 29.2857 | 33.5714 | 37.8571 | 42.1429 | 46.4286 | 50.7143 | 55 | 70 | 85 | 100
VminLimit | 50 |  | Min Limit | 0 | 5 | 10 | 15 | 20 | 25 | 30 | 35 | 56.6667 | 78.3333 | 100